## Sheet1
申请号 | 公开（公告）号 | 申请日 | 公开（公告）日 | IPC分类号 | 申请（专利权）人 | 发明人 | 发明名称 | 申请人邮编 | 文献类型 | 申请人所在国（省） | 摘要
CN201921504903.8 | CN210905820U | 2019.09.09 | 2020.07.03 | B01F15/00;B01F15/02;B01F7/18 | 中山置盈化工科技有限公司 | 麦荣新 | 一种亚克力溶液压敏胶生产用原料混合装置 | 528400 | 实用新型 | CN | 本实用新型公开了一种亚克力溶液压敏胶生产用原料混合装置，包括箱体，所述箱体的顶部设置有过滤机构，所述箱体底部的两侧均焊接有支撑腿，所述支撑腿的底部开设有限位槽；本实用新型通过设置箱体、过滤机构、支撑腿、限位槽、减震机构、进料管、电机箱、电机、连接杆、转动轴、轴承、搅拌杆、出料管、密封轴承、固定杆和扇叶，解决了现有混合装置不能对部分有害气体进行过滤和不能减震的问题，该混合装置，具备能对部分有害气体进行过滤和减震的优点，使用该混合装置能够将有害气体进行过滤，从而不会危害到使用者的健康，该混合装置能通过减震机构能够有效降低该混合装置震动所产生的噪音。
CN201921495179.7 | CN210905924U | 2019.09.09 | 2020.07.03 | B01F9/12;B01F15/02 | 中山置盈化工科技有限公司 | 麦荣新 | 一种压敏胶生产用高效强力分散机 | 528400 | 实用新型 | CN | 本实用新型涉及压敏胶分散技术领域，尤其为一种压敏胶生产用高效强力分散机，包括底板，所述底板的顶部焊接有固定圈，所述底板的顶部设有反应釜，所述底板的底部设有用于旋转反应釜的动力结构，所述反应釜的内部设有用于分散压敏胶原料的分散结构，所述反应釜的两侧均设有防止反应釜发生偏移的限位结构；本实用新型通过底板、固定圈、反应釜、动力结构、分散结构、限位结构、进料管和加压气泵的设置，使压敏胶生产用高效强力分散机具有分散效果好，分散力度大，出料速度快的优点，提升了压敏胶生产用分散机的生产效率，同时解决了现有的压敏胶生产用分散机分散效果一般，分散力度较小和出料速度慢的问题。
CN202110893780.7 | CN113697283A;CN113697283B | 2021.08.05 | 2021.11.26;2023.04.14 | B65D47/06;B65D53/00;B65D23/04 | 杨兴华 | 杨兴华 | 一种抗失效的胶水存放装置 | 530031 | 发明 | CN | 本发明提供一种抗失效的胶水存放装置，涉及胶水存放领域。该抗失效的胶水存放装置，包括存放瓶和盖帽，所述存放瓶的内部顶端固定安装有密封机构，存放瓶的顶端外部滑动连接有调整机构，盖帽螺纹连接在调整机构的外表面，调整机构的内部固定安装有压动机构，压动机构套接在存放瓶的内部，压动机构位于密封机构的上方。该抗失效的胶水存放装置，通过设置浮球能够控制密封板和存放瓶内顶壁之间的胶水的量，胶水量多时浮球位置升高，主密封块和副密封块移动胶水流量减小，胶水量少时浮球位置降低，主密封块和副密封块移动胶水流量增大，并在使用完毕后没有使用的胶水能够回流，从而能够避免倒出胶水量整体胶水失效的问题。
CN201921495178.2 | CN210707530U | 2019.09.09 | 2020.06.09 | B62B5/00;B25H5/00;B62B3/04 | 中山置盈化工科技有限公司 | 麦荣新 | 一种压敏胶用可移动存放装置 | 528400 | 实用新型 | CN | 本实用新型涉及压敏胶技术领域，尤其为一种压敏胶用可移动存放装置，包括支撑板，所述支撑板的数量为两个，所述支撑板的内侧之间栓接有放置板，所述支撑板的内侧之间并位于放置板的底部滑动连接有限位机构，所述放置板的顶部粘合有稳定机构，所述限位机构的底部和稳定机构的顶部之间夹持有压敏胶瓶；本实用新型通过支撑板、放置板、限位机构、稳定机构、压敏胶瓶和行走轮的设置，使得该压敏胶用可移动存放装置，具备既能避免压敏胶容器晃动，也能防止压敏胶容器碰撞的优点，解决了目前的移动存放装置没有对压敏胶容器进行限位的装置，压敏胶容器容易发生晃动，而且压敏胶容器的顶部容易发生碰撞，影响产品的使用的问题。
CN201921497502.4 | CN210708405U | 2019.09.09 | 2020.06.09 | B65D8/04;B65D25/24 | 中山置盈化工科技有限公司 | 麦荣新 | 一种亚克力溶液压敏胶制备用的存储装置 | 528400 | 实用新型 | CN | 本实用新型涉及制胶技术领域，尤其为一种亚克力溶液压敏胶制备用的存储装置，包括存放桶，所述存放桶的底部一体加工有底座，所述存放桶通过底座放置有支撑架，所述支撑架底部的四周均铰接有移动机构，所述支撑架顶部的周围栓接有固定机构，所述存放桶的顶端螺纹连接有密封盖；本实用新型通过存放桶、底座、支撑架、移动机构、固定机构和密封盖的设置，使得该亚克力溶液压敏胶制备用的存储装置，具备既方便存储罐搬运，也能避免移动存储罐过程中装置会发生偏移的优点，解决了目前的存储装置由于存放的物料过重不配有轮子，导致装置移动不便，而且使用推车时由于存储罐不固定，往往会产生偏移的问题。
CN201720200264.0 | CN206577760U | 2017.03.03 | 2017.10.24 | B01F13/02;B01J19/00;B01J19/18;B01F7/16 | 中山置盈化工科技有限公司 | 麦荣新 | 一种抗氧化氮气管装置 | 528441 | 实用新型 | CN | 本实用新型公开了一种抗氧化氮气管装置，它涉及机械技术领域；所述釜体的内侧壁上安装有氨气管，所述氨气管的上端穿接在釜体上，且氨气管的上端套接有套管接管，所述套管接管的上端安装有套管法兰，所述套管法兰的上端安装有氨气管法兰；本实用新型能起到阻隔空气、防止氧化的保护作用；如遇突然停电或停水时，通入惰性气体代替机械搅拌，可防止局部胶化，从而起到保护作用。
CN201720200297.5 | CN206661141U | 2017.03.03 | 2017.11.24 | B01J19/00;B01J3/04 | 中山置盈化工科技有限公司 | 麦荣新 | 一种压力表与感温表预报装置 | 528441 | 实用新型 | CN | 本实用新型公开了一种压力表与感温表预报装置，它涉及机械电气技术领域；所述釜体左下侧的侧壁安装有温度计二，所述釜体右中部的侧壁上安装有温度计一，所述釜体的上端安装有压力表，所述压力表的侧壁上设置有加压管，所述加压管上设置有连接头；本实用新型能实现温度的检测与信号的传输，且能实现报警，提高了安全性，使用方便。
CN201921495165.5 | CN210708749U | 2019.09.09 | 2020.06.09 | B65D79/00 | 中山置盈化工科技有限公司 | 麦荣新 | 一种压敏胶原料上料机构 | 528400 | 实用新型 | CN | 本实用新型涉及压敏胶技术领域，具体为一种压敏胶原料上料机构，包括箱体，所述箱体内腔的中心处焊接有挡板，所述箱体的内腔并位于挡板的两侧均设置有测距板，所述箱体的两侧均焊接有桌腿，所述箱体顶部的两侧均连通有进水管，所述进水管的表面连通有密封阀；本实用新型通过设置箱体、挡板、滑轨、滑块、测距板、桌腿、进水管、出水管、电磁阀、保护壳、红外测距仪、壳体、透气孔、显示屏、控制按钮、蜂鸣器、蓄电池、单片机和无线传输器的相互配合，解决了人工目测取液精准度低和取液难度大的问题，该上料机构在对液体原料进行添加时，可根据配比的需求精准的对液体容量进行控制，而且无需观察，从而也减小了液体容量提取的难度。
CN201921495176.3 | CN210915559U | 2019.09.09 | 2020.07.03 | C02F1/40;C02F9/02 | 中山置盈化工科技有限公司 | 麦荣新 | 一种油水分离器温度监控装置 | 528400 | 实用新型 | CN | 本实用新型涉及油水分离器技术领域，尤其为一种油水分离器温度监控装置，包括箱体以及用于监控温度的检测结构，所述箱体的内部分别固定安装有第一隔板、第二隔板、第三隔板和第一滤板，所述第一滤板顶部的两侧均设置有除油结构，两个除油结构之间设置有驱动结构；本实用新型通过箱体、检测结构、第一隔板、第二隔板、第三隔板、第一滤板、除油结构、驱动结构、安装结构和刮油结构的设置，解决了目前的油水分离器在使用时，其温度检测的部分也固定安装于内侧，然而长时间的使用会导致检测组件的表面附着大量油污，影响检测效果的问题，该油水分离器温度监控装置，具备方便拆卸除油污的优点，值得推广。
CN201921497486.9 | CN210910698U | 2019.09.09 | 2020.07.03 | B29B7/22;B29B7/20 | 中山置盈化工科技有限公司 | 麦荣新 | 一种压敏胶生产用高速混均捏合机 | 528400 | 实用新型 | CN | 本实用新型涉及捏合设备技术领域，尤其为一种压敏胶生产用高速混均捏合机，包括混合筒，所述混合筒的左端连通有出料筒，所述混合筒的右端连通有进料筒，所述出料筒、混合筒和进料筒的内部之间转动连接有主转轴，所述混合筒内部的前侧和后侧均转动连接有辅助转轴，所述辅助转轴的表面栓接有碎刀机构，所述主转轴的右端套接有动力机构；本实用新型通过混合筒、出料筒、进料筒、主转轴、辅助转轴、碎刀机构、动力机构、支撑架、注料管和螺旋片的设置，使得该压敏胶生产用高速混均捏合机，具备生产产量大，混合效果好的优点，解决了目前的捏合机只有两个转轴，装置内部空间小，产量少，而且桨叶只有并列排列，效果差的问题。
CN201720189215.1 | CN206549230U | 2017.03.01 | 2017.10.13 | B01D17/028 | 中山置盈化工科技有限公司 | 麦荣新 | 油水分离器接收装置 | 528441 | 实用新型 | CN | 本实用新型公开了油水分离器接收装置，它涉及机械设备技术领域；所述罐体的内部安装有分隔板，所述分隔板将罐体的内部分隔成油水分离室，所述罐体的底部安装有排水阀，所述罐体上端的两侧分别安装有排气管与抽真空管，所述罐体上端的中部穿接有进液管，所述水分离室与油分离室的侧壁通过管道连接，所述管道上安装有切换阀；本实用新型便于实现快速分离，且分离时能实现快速切换，使用方便，效率高。
CN201921495180.X | CN210375433U | 2019.09.09 | 2020.04.21 | G01K1/02;G08B21/18 | 中山置盈化工科技有限公司 | 麦荣新 | 一种具备报警功能的感温表 | 528400 | 实用新型 | CN | 本实用新型涉及感温表技术领域，尤其为一种具备报警功能的感温表，包括壳体，所述壳体的内部设有基板，所述基板的正面固定安装有控制器，所述控制器的输出端单向电性连接有振动机构，所述壳体内部的底部固定安装有蓄电池，所述控制器的输出端单向电性连接有移动数据传输模块；本实用新型通过壳体、基板、控制器、振动机构、蓄电池、移动数据传输模块、充电插孔、显示屏、第一警示灯、第二警示灯和测试结构的设置，使感温表具有警示灯闪烁报警、振动报警和信息传输报警的优点，通过多途径同时进行报警，在第一时间通知工作人员，让工作人员迅速对情况进行了解和处理，同时解决了现有的感温表不具有报警功能的问题。
CN201921505221.9 | CN211070670U | 2019.09.09 | 2020.07.24 | B05C13/02;B05C11/10;B05C5/02 | 中山置盈化工科技有限公司 | 麦荣新 | 一种特强粘亚克力溶液压敏胶喷涂装置 | 528400 | 实用新型 | CN | 本实用新型涉及喷涂装置技术领域，尤其为一种特强粘亚克力溶液压敏胶喷涂装置，包括底板，所述底板的顶部栓接有升降台，所述升降台的顶部栓接有工作台，所述底板的顶部并位于工作台的四角均焊接有连接杆；本实用新型通过设置底板、升降台、工作台、连接杆、支撑框、调节机构、支撑座和胶管，解决了现在的粘接方式会使得喷涂路径歪曲，不仅会造成部分连接部位喷涂不均匀，还会使得连接部位外有喷涂痕迹，影响产品的美观和品质的问题，具备喷涂路径笔直和均匀的优点，不仅连接部位喷涂均匀，而且粘接部位之外无喷涂痕迹，不仅使得产品更加美观，而且提升了产品品质，为企业带来利益，值得推广。
CN201720190678.X | CN206566892U | 2017.03.01 | 2017.10.20 | B01J19/00 | 中山置盈化工科技有限公司 | 麦荣新 | 控温半盘管进出口装置 | 528441 | 实用新型 | CN | 本实用新型公开了控温半盘管进出口装置，它涉及控温技术领域；所述蒸汽进管与外半管的上端连接，所述蒸汽进管上安装有蒸汽减压阀，所述蒸汽减压阀的一侧设置有安全阀，所述安全阀的一侧设置有蒸汽进气控制阀，所述冷却水排出管与外半管的上端连接，所述外半管的下端分别与蒸汽排出管、排污管、冷却水进管连接，所述冷却水进管上安装有冷却水进入控制阀，所述排污管上安装有排污阀，所述蒸汽排出管上分别安装有蒸汽排出控制阀、疏水阀；本实用新型便于实现快速升温与降温，控制准确，操作简便。
CN201720190843.1 | CN206549616U | 2017.03.01 | 2017.10.13 | B01J19/00;F25D1/02 | 中山置盈化工科技有限公司 | 麦荣新 | 降温加温外半盘管装置 | 528441 | 实用新型 | CN | 本实用新型公开了降温加温外半盘管装置，它涉及控温技术领域；所述釜体的外表面螺旋式安装有外半管，所述外半管的上端安装有上连接口，所述外半管的下端安装有下连接口，所述上连接口分别与蒸汽进气管、冷却水排出管连接，所述下连接口分别与蒸汽排出管、冷却水进入管、排污管连接，所述冷却水排出管、蒸汽排出管、冷却水进入管、排污管上均安装有控制阀；本实用新型便于实现快速换热，且换热效率高，同时热阻比较低，总传热系数高。
CN201921505225.7 | CN210716555U | 2019.09.09 | 2020.06.09 | F16L9/00;F16L58/04 | 中山置盈化工科技有限公司 | 麦荣新 | 一种抗老化型氮气输送管 | 528400 | 实用新型 | CN | 本实用新型涉及化工技术领域，具体为一种抗老化型氮气输送管，包括控流阀和管道，所述管道的内壁涂有防水层，所述管道的表面涂有防腐层，所述防腐层的表面涂有耐高温层；本实用新型通过设置管道、控流阀、防腐层、防水层和耐高温层，解决了现有的输送管容易因温度和酸碱度而出现损坏的问题，该输送管在使用时通过其表面的耐高温层和腐蚀层的配合，可避免输送管由于温度和酸碱度的问题而出现损坏的状况，从而延长了输送管的使用寿命，降低了输送管的使用成本，提高了输送管的实用性。
CN202420243346.3 | CN222286595U | 2024.02.01 | 2025.01.03 | B01D29/96;B01D35/18 | 中山置盈化工科技有限公司 | 麦泽华 | 一种生产用提纯装置 | 528400 | 实用新型 | CN | 本实用新型公开了一种生产用提纯装置，应用在液体提纯领域，本实用新型通过所述提纯箱的内部固定安装有斜板，所述提纯箱的顶部固定安装有进料管一，所述进料管一的顶部固定安装有阀门二，所述提纯箱的内部固定安装有滑轨，所述滑轨的内部滑动连接有框架，所述框架的内部固定安装有过滤网，所述过滤网的内部固定安装有过滤棉网，便于对提纯箱内部的过滤网进行取出清理，所述阀门二的顶部固定安装有连接管，所述连接管的顶部固定安装有存储箱，所述存储箱的顶部固定安装有进料管二，所述存储箱的内部固定安装有加热管，所述加热管的左侧和右侧固定安装有进水管和出水管，对箱体内部进行加热保温，提高液体的提纯质量。